## 总
序号 | 系统 | 维保项目 | 设施设备 | 周期 | 数量 | 备注
1 | 消防给水设施维护保养频次表 | 外观检查 | 消防水池（箱）、天然消防水源 | 月 | 100%
消防水泵
水泵结合器
|  |  | 稳压设施 | 日
水源控制阀门
|  | 功能测试 | 消防水池（箱） | 月
消防水泵
|  |  | 稳压设施 | 日
|  |  | 水泵结合器 | 年
减压阀
|  | 联动试验 | 分区供水试验 | 季 |  | 无
|  | 保养 | 消防水池（箱） | 半年
消防水泵（稳压泵）
阀门、管网
减压阀
2 | 消火栓系统维护保养频次表 | 外观检查 | 消火栓箱 | 季 | 每月不少总数35%
室内消火栓
消防软管卷盘、轻便水龙
消火栓按钮
室外消火栓
|  | 功能测试 | 室内消火栓 | 年 | 每月不少于总数10%
室外消火栓
消火栓按钮
消防水带
|  | 联动试验 | 消火栓系统 |  | 每月不少于消火栓总数10%
|  | 保养 | 消火栓箱 |  | 100%
室外消火栓
3 | 自动喷水灭火系统维护保养频次表 | 外观检查 | 湿式报警阀组 | 日 | 100%
|  |  | 干式报警阀组 |  |  | 无
预作用装置
|  |  | 雨淋报警阀组 |  |  | 无
|  |  | 末端试水装置 | 月
喷头
系统所有控制阀门
|  | 功能测试 | 湿式报警阀组
|  |  | 干式报警阀组 |  |  | 无
雨淋报警阀组
|  | 联动试验 | 自动喷水灭火系统 | 年 | 每月不少于总防护区域10%
|  | 保养 | 报警阀组及系统组件 |  | 100%
4 | 水喷雾灭火系统维护保养频次表 | 外观检查 | 雨淋报警阀组 | 日 | 100%
|  |  | 传动管 | 月
|  |  | 控制阀 | 日
|  |  | 水雾喷头 | 月
|  | 功能测试 | 水喷雾灭火系统（a手动测试、b自动测试、c应急启 动测试） | a（月）
b（季）
c（年）
|  | 保养 | 雨淋阀组、控制阀、电磁阀 | 年
喷头
5 | 气体灭火系统维护保养频次表 | 外观检查 | 储存装置 | 月 | 100%
安全泄压装置
驱动装置
选择阀
喷嘴
管道及附件
|  | 功能测试 | 气体灭火控制器 | 年
|  | 联动试验 | 气体灭火系统 |  | 每月不少于防护区总数10%
|  | 保养 | 气体灭火控制器 |  | 100%
系统组件
管网、喷嘴
6 | 防烟排烟系统维护保养频次表 | 外观检查 | 正压送风机、排烟风机、补风机 | 月 | 100%
|  |  | 送风口、排烟阀、排烟口、排烟窗 | 周
风管（道）及风口部件
挡烟垂壁
|  | 功能测试 | 正压送风机、排烟风机、补风机 | 季 | 每月不少于总数35%
|  |  | 活动挡烟垂壁 |  |  | 无
自动排烟窗
|  |  | 排烟防火阀、送风阀或送风口、排烟阀或排烟口 | 半年 | 每月不少于各部件总数20%
|  | 联动试验 | 防烟排烟系统 | 年 | 加压送风每月不少于总报警区域10% 每月排烟系统不少于总防烟分区10%
|  | 保养 | 风机房 | 月 | 100%
|  |  | 正压送风机、排烟风机、补风机 | 年
常闭送风口、排烟防火阀、排烟阀、排烟口
7 | 防火分隔设施维护保养频次表 | 外观检查 | 防火卷帘 | 季 | 每月不少于总数的35% | 无
防火门
防火窗
防火阀
|  | 功能测试 | 防火卷帘 |  |  | 无
防火门
|  | 联动试验 | 防火卷帘 | 年 | 非疏散通道上设置的防火卷 帘每月不少于总报警区域 10%；疏散通道上设置的防火 卷帘每月不少于总防火卷帘 10% | 无
|  |  | 防火门 |  | 每月不少于总报警区域10%
|  | 保养 | 防火卷帘 |  | 100% | 无
防火门
8 | 火灾自动报警系统维护保养频次表 | 外观检查 | 火灾报警控制器、图形显示装置 | 月 | 100%
消防联动控制器
|  |  | 火灾探测器 | 年 | 每月不少于总数10%
手动报警按钮、火灾显示盘
消防应急广播扬声器、火灾警报装置
|  |  | 消防电话 | 月 | 100%
|  |  | 模块 | 年 | 每月不少于总数10%
|  |  | 火灾报警传输设备或用户信息传输装置 | 月 | 100%
|  |  | 独立式报警系统 |  |  | 无
系统线路
防火门监控
|  | 功能测试 | 火灾报警控制器、消防联动控制器等
火灾报警传输设备或用户信息传输装置
图形显示装置
|  |  | 火灾显示盘、防火门监控器 | 年 | 每月不少于总数10%
火灾探测器、手动火灾报警按钮
|  |  | 消防电话 |  | 总机按每月100%；分机、插孔每月不少于总 数10%
|  |  | 消防应急广播 | 月 | 控制设备按每月100%；扬声器每月不少于总 数10%
|  | 联动试验 | 消防联动控制器 | 年 | 每月不少于总模块10%
|  |  | 火灾警报装置 |  | 每月不少于总报警区域10%
消防应急广播
|  | 保养 | 火灾报警控制器 | 月 | 100%
|  |  | 火灾探测器 | 年 | 报脏时应及时清洗保养，每月不少于总数 10%
9 | 消防供配电系统维护保养频次表 | 外观检查 | 消防配电箱（柜） | 月 | 100%
消防备用电源
消防供电线路
|  |  | 一级负荷中特别重要的负荷供电 |  |  | 无
|  | 功能测试 | 消防配电箱（柜）
消防备用电源
|  |  | 一级负荷中特别重要的负荷供电 |  |  | 无
|  | 保养 | 消防配电箱（柜）
|  |  | 发电机组 | 年 |  | 无
10 | 消防应急照明和疏散指示系统维护保养频次表 | 外观检查 | 应急照明控制器、集中电源和应急照明配电箱 | 月 | 100%
应急照明疏散指示灯具
|  | 功能测试 | 应急照明控制器
集中电源
应急照明配电箱
应急照明灯、疏散指示标志
|  | 联动试验 | 应急照明及疏散指示系统 | 年 | 每月不少于总报警区域10%
|  | 保养 | 应急照明控制器、应急照明配电箱 |  | 100%
集中电源
应急照明灯、疏散指示标志
11 | 电气火灾监控系统维护保养频次表 | 外观检查 | 监控设备 | 月 | 100%
探测器
|  | 功能测试 | 监控设备
剩余电流式电气火灾监控探测器
测温式电气火灾监控探测器、故障电弧探测器
|  | 保养 | 监控设备 | 年
探测器
12 | 消防设备电源监控系统维护保养频次表 | 外观检查 | 设备电源监控器 | 月 | 100%
传感器
|  | 功能测试 | 设备电源监控器
传感器
|  | 保养 | 设备电源监控器
传感器

## 日
序号 | 系统 | 维保项目 | 设施设备 | 周期 | 数量 | 备注
1 | 消防给水设施维护保养频次表 | 外观检查 | 消防水池（箱）、天然消防水源 | 月 | 100%
消防水泵
水泵结合器
|  |  | 稳压设施 | 日
水源控制阀门
|  | 功能测试 | 消防水池（箱） | 月
消防水泵
|  |  | 稳压设施 | 日
|  |  | 水泵结合器 | 年
减压阀
|  | 联动试验 | 分区供水试验 | 季 |  | 无
|  | 保养 | 消防水池（箱） | 半年
消防水泵（稳压泵）
阀门、管网
减压阀
2 | 消火栓系统维护保养频次表 | 外观检查 | 消火栓箱 | 季 | 每月不少总数35%
室内消火栓
消防软管卷盘、轻便水龙
消火栓按钮
室外消火栓
|  | 功能测试 | 室内消火栓 | 年 | 每月不少于总数10%
室外消火栓
消火栓按钮
消防水带
|  | 联动试验 | 消火栓系统 |  | 每月不少于消火栓总数10%
|  | 保养 | 消火栓箱 |  | 100%
室外消火栓
3 | 自动喷水灭火系统维护保养频次表 | 外观检查 | 湿式报警阀组 | 日 | 100%
|  |  | 干式报警阀组 |  |  | 无
预作用装置
|  |  | 雨淋报警阀组 |  |  | 无
|  |  | 末端试水装置 | 月
喷头
系统所有控制阀门
|  | 功能测试 | 湿式报警阀组
|  |  | 干式报警阀组 |  |  | 无
雨淋报警阀组
|  | 联动试验 | 自动喷水灭火系统 | 年 | 每月不少于总防护区域10%
|  | 保养 | 报警阀组及系统组件 |  | 100%
4 | 水喷雾灭火系统维护保养频次表 | 外观检查 | 雨淋报警阀组 | 日 | 100%
|  |  | 传动管 | 月
|  |  | 控制阀 | 日
|  |  | 水雾喷头 | 月
|  | 功能测试 | 水喷雾灭火系统（a手动测试、b自动测试、c应急启 动测试） | a（月）
b（季）
c（年）
|  | 保养 | 雨淋阀组、控制阀、电磁阀 | 年
喷头
5 | 气体灭火系统维护保养频次表 | 外观检查 | 储存装置 | 月 | 100%
安全泄压装置
驱动装置
选择阀
喷嘴
管道及附件
|  | 功能测试 | 气体灭火控制器 | 年
|  | 联动试验 | 气体灭火系统 |  | 每月不少于防护区总数10%
|  | 保养 | 气体灭火控制器 |  | 100%
系统组件
管网、喷嘴
6 | 防烟排烟系统维护保养频次表 | 外观检查 | 正压送风机、排烟风机、补风机 | 月 | 100%
|  |  | 送风口、排烟阀、排烟口、排烟窗 | 周
风管（道）及风口部件
挡烟垂壁
|  | 功能测试 | 正压送风机、排烟风机、补风机 | 季 | 每月不少于总数35%
|  |  | 活动挡烟垂壁 |  |  | 无
自动排烟窗
|  |  | 排烟防火阀、送风阀或送风口、排烟阀或排烟口 | 半年 | 每月不少于各部件总数20%
|  | 联动试验 | 防烟排烟系统 | 年 | 加压送风每月不少于总报警区域10% 每月排烟系统不少于总防烟分区10%
|  | 保养 | 风机房 | 月 | 100%
|  |  | 正压送风机、排烟风机、补风机 | 年
常闭送风口、排烟防火阀、排烟阀、排烟口
7 | 防火分隔设施维护保养频次表 | 外观检查 | 防火卷帘 | 季 | 每月不少于总数的35% | 无
防火门
防火窗
防火阀
|  | 功能测试 | 防火卷帘 |  |  | 无
防火门
|  | 联动试验 | 防火卷帘 | 年 | 非疏散通道上设置的防火卷 帘每月不少于总报警区域 10%；疏散通道上设置的防火 卷帘每月不少于总防火卷帘 10% | 无
|  |  | 防火门 |  | 每月不少于总报警区域10%
|  | 保养 | 防火卷帘 |  | 100% | 无
防火门
8 | 火灾自动报警系统维护保养频次表 | 外观检查 | 火灾报警控制器、图形显示装置 | 月 | 100%
消防联动控制器
|  |  | 火灾探测器 | 年 | 每月不少于总数10%
手动报警按钮、火灾显示盘
消防应急广播扬声器、火灾警报装置
|  |  | 消防电话 | 月 | 100%
|  |  | 模块 | 年 | 每月不少于总数10%
|  |  | 火灾报警传输设备或用户信息传输装置 | 月 | 100%
|  |  | 独立式报警系统 |  |  | 无
系统线路
防火门监控
|  | 功能测试 | 火灾报警控制器、消防联动控制器等
火灾报警传输设备或用户信息传输装置
图形显示装置
|  |  | 火灾显示盘、防火门监控器 | 年 | 每月不少于总数10%
火灾探测器、手动火灾报警按钮
|  |  | 消防电话 |  | 总机按每月100%；分机、插孔每月不少于总 数10%
|  |  | 消防应急广播 | 月 | 控制设备按每月100%；扬声器每月不少于总 数10%
|  | 联动试验 | 消防联动控制器 | 年 | 每月不少于总模块10%
|  |  | 火灾警报装置 |  | 每月不少于总报警区域10%
消防应急广播
|  | 保养 | 火灾报警控制器 | 月 | 100%
|  |  | 火灾探测器 | 年 | 报脏时应及时清洗保养，每月不少于总数 10%
9 | 消防供配电系统维护保养频次表 | 外观检查 | 消防配电箱（柜） | 月 | 100%
消防备用电源
消防供电线路
|  |  | 一级负荷中特别重要的负荷供电 |  |  | 无
|  | 功能测试 | 消防配电箱（柜）
消防备用电源
|  |  | 一级负荷中特别重要的负荷供电 |  |  | 无
|  | 保养 | 消防配电箱（柜）
|  |  | 发电机组 | 年 |  | 无
10 | 消防应急照明和疏散指示系统维护保养频次表 | 外观检查 | 应急照明控制器、集中电源和应急照明配电箱 | 月 | 100%
应急照明疏散指示灯具
|  | 功能测试 | 应急照明控制器
集中电源
应急照明配电箱
应急照明灯、疏散指示标志
|  | 联动试验 | 应急照明及疏散指示系统 | 年 | 每月不少于总报警区域10%
|  | 保养 | 应急照明控制器、应急照明配电箱 |  | 100%
集中电源
应急照明灯、疏散指示标志
11 | 电气火灾监控系统维护保养频次表 | 外观检查 | 监控设备 | 月 | 100%
探测器
|  | 功能测试 | 监控设备
剩余电流式电气火灾监控探测器
测温式电气火灾监控探测器、故障电弧探测器
|  | 保养 | 监控设备 | 年
探测器
12 | 消防设备电源监控系统维护保养频次表 | 外观检查 | 设备电源监控器 | 月 | 100%
传感器
|  | 功能测试 | 设备电源监控器
传感器
|  | 保养 | 设备电源监控器
传感器

## 月
序号 | 系统 | 维保项目 | 设施设备 | 周期 | 数量 | 备注
1 | 消防给水设施维护保养频次表 | 外观检查 | 消防水池（箱）、天然消防水源 | 月 | 100%
消防水泵
水泵结合器
|  |  | 稳压设施 | 日
水源控制阀门
|  | 功能测试 | 消防水池（箱） | 月
消防水泵
|  |  | 稳压设施 | 日
|  |  | 水泵结合器 | 年
减压阀
|  | 联动试验 | 分区供水试验 | 季 |  | 无
|  | 保养 | 消防水池（箱） | 半年
消防水泵（稳压泵）
阀门、管网
减压阀
2 | 消火栓系统维护保养频次表 | 外观检查 | 消火栓箱 | 季 | 每月不少总数35%
室内消火栓
消防软管卷盘、轻便水龙
消火栓按钮
室外消火栓
|  | 功能测试 | 室内消火栓 | 年 | 每月不少于总数10%
室外消火栓
消火栓按钮
消防水带
|  | 联动试验 | 消火栓系统 |  | 每月不少于消火栓总数10%
|  | 保养 | 消火栓箱 |  | 100%
室外消火栓
3 | 自动喷水灭火系统维护保养频次表 | 外观检查 | 湿式报警阀组 | 日 | 100%
|  |  | 干式报警阀组 |  |  | 无
预作用装置
|  |  | 雨淋报警阀组 |  |  | 无
|  |  | 末端试水装置 | 月
喷头
系统所有控制阀门
|  | 功能测试 | 湿式报警阀组
|  |  | 干式报警阀组 |  |  | 无
雨淋报警阀组
|  | 联动试验 | 自动喷水灭火系统 | 年 | 每月不少于总防护区域10%
|  | 保养 | 报警阀组及系统组件 |  | 100%
4 | 水喷雾灭火系统维护保养频次表 | 外观检查 | 雨淋报警阀组 | 日 | 100%
|  |  | 传动管 | 月
|  |  | 控制阀 | 日
|  |  | 水雾喷头 | 月
|  | 功能测试 | 水喷雾灭火系统（a手动测试、b自动测试、c应急启 动测试） | a（月）
b（季）
c（年）
|  | 保养 | 雨淋阀组、控制阀、电磁阀 | 年
喷头
5 | 气体灭火系统维护保养频次表 | 外观检查 | 储存装置 | 月 | 100%
安全泄压装置
驱动装置
选择阀
喷嘴
管道及附件
|  | 功能测试 | 气体灭火控制器 | 年
|  | 联动试验 | 气体灭火系统 |  | 每月不少于防护区总数10%
|  | 保养 | 气体灭火控制器 |  | 100%
系统组件
管网、喷嘴
6 | 防烟排烟系统维护保养频次表 | 外观检查 | 正压送风机、排烟风机、补风机 | 月 | 100%
|  |  | 送风口、排烟阀、排烟口、排烟窗 | 周
风管（道）及风口部件
挡烟垂壁
|  | 功能测试 | 正压送风机、排烟风机、补风机 | 季 | 每月不少于总数35%
|  |  | 活动挡烟垂壁 |  |  | 无
自动排烟窗
|  |  | 排烟防火阀、送风阀或送风口、排烟阀或排烟口 | 半年 | 每月不少于各部件总数20%
|  | 联动试验 | 防烟排烟系统 | 年 | 加压送风每月不少于总报警区域10% 每月排烟系统不少于总防烟分区10%
|  | 保养 | 风机房 | 月 | 100%
|  |  | 正压送风机、排烟风机、补风机 | 年
常闭送风口、排烟防火阀、排烟阀、排烟口
7 | 防火分隔设施维护保养频次表 | 外观检查 | 防火卷帘 | 季 | 每月不少于总数的35% | 无
防火门
防火窗
防火阀
|  | 功能测试 | 防火卷帘 |  |  | 无
防火门
|  | 联动试验 | 防火卷帘 | 年 | 非疏散通道上设置的防火卷 帘每月不少于总报警区域 10%；疏散通道上设置的防火 卷帘每月不少于总防火卷帘 10% | 无
|  |  | 防火门 |  | 每月不少于总报警区域10%
|  | 保养 | 防火卷帘 |  | 100% | 无
防火门
8 | 火灾自动报警系统维护保养频次表 | 外观检查 | 火灾报警控制器、图形显示装置 | 月 | 100%
消防联动控制器
|  |  | 火灾探测器 | 年 | 每月不少于总数10%
手动报警按钮、火灾显示盘
消防应急广播扬声器、火灾警报装置
|  |  | 消防电话 | 月 | 100%
|  |  | 模块 | 年 | 每月不少于总数10%
|  |  | 火灾报警传输设备或用户信息传输装置 | 月 | 100%
|  |  | 独立式报警系统 |  |  | 无
系统线路
防火门监控
|  | 功能测试 | 火灾报警控制器、消防联动控制器等
火灾报警传输设备或用户信息传输装置
图形显示装置
|  |  | 火灾显示盘、防火门监控器 | 年 | 每月不少于总数10%
火灾探测器、手动火灾报警按钮
|  |  | 消防电话 |  | 总机按每月100%；分机、插孔每月不少于总 数10%
|  |  | 消防应急广播 | 月 | 控制设备按每月100%；扬声器每月不少于总 数10%
|  | 联动试验 | 消防联动控制器 | 年 | 每月不少于总模块10%
|  |  | 火灾警报装置 |  | 每月不少于总报警区域10%
消防应急广播
|  | 保养 | 火灾报警控制器 | 月 | 100%
|  |  | 火灾探测器 | 年 | 报脏时应及时清洗保养，每月不少于总数 10%
9 | 消防供配电系统维护保养频次表 | 外观检查 | 消防配电箱（柜） | 月 | 100%
消防备用电源
消防供电线路
|  |  | 一级负荷中特别重要的负荷供电 |  |  | 无
|  | 功能测试 | 消防配电箱（柜）
消防备用电源
|  |  | 一级负荷中特别重要的负荷供电 |  |  | 无
|  | 保养 | 消防配电箱（柜）
|  |  | 发电机组 | 年 |  | 无
10 | 消防应急照明和疏散指示系统维护保养频次表 | 外观检查 | 应急照明控制器、集中电源和应急照明配电箱 | 月 | 100%
应急照明疏散指示灯具
|  | 功能测试 | 应急照明控制器
集中电源
应急照明配电箱
应急照明灯、疏散指示标志
|  | 联动试验 | 应急照明及疏散指示系统 | 年 | 每月不少于总报警区域10%
|  | 保养 | 应急照明控制器、应急照明配电箱 |  | 100%
集中电源
应急照明灯、疏散指示标志
11 | 电气火灾监控系统维护保养频次表 | 外观检查 | 监控设备 | 月 | 100%
探测器
|  | 功能测试 | 监控设备
剩余电流式电气火灾监控探测器
测温式电气火灾监控探测器、故障电弧探测器
|  | 保养 | 监控设备 | 年
探测器
12 | 消防设备电源监控系统维护保养频次表 | 外观检查 | 设备电源监控器 | 月 | 100%
传感器
|  | 功能测试 | 设备电源监控器
传感器
|  | 保养 | 设备电源监控器
传感器

## 季
序号 | 系统 | 维保项目 | 设施设备 | 周期 | 数量 | 备注
1 | 消防给水设施维护保养频次表 | 外观检查 | 消防水池（箱）、天然消防水源 | 月 | 100%
消防水泵
水泵结合器
|  |  | 稳压设施 | 日
水源控制阀门
|  | 功能测试 | 消防水池（箱） | 月
消防水泵
|  |  | 稳压设施 | 日
|  |  | 水泵结合器 | 年
减压阀
|  | 联动试验 | 分区供水试验 | 季 |  | 无
|  | 保养 | 消防水池（箱） | 半年
消防水泵（稳压泵）
阀门、管网
减压阀
2 | 消火栓系统维护保养频次表 | 外观检查 | 消火栓箱 | 季 | 每月不少总数35%
室内消火栓
消防软管卷盘、轻便水龙
消火栓按钮
室外消火栓
|  | 功能测试 | 室内消火栓 | 年 | 每月不少于总数10%
室外消火栓
消火栓按钮
消防水带
|  | 联动试验 | 消火栓系统 |  | 每月不少于消火栓总数10%
|  | 保养 | 消火栓箱 |  | 100%
室外消火栓
3 | 自动喷水灭火系统维护保养频次表 | 外观检查 | 湿式报警阀组 | 日 | 100%
|  |  | 干式报警阀组 |  |  | 无
预作用装置
|  |  | 雨淋报警阀组 |  |  | 无
|  |  | 末端试水装置 | 月
喷头
系统所有控制阀门
|  | 功能测试 | 湿式报警阀组
|  |  | 干式报警阀组 |  |  | 无
雨淋报警阀组
|  | 联动试验 | 自动喷水灭火系统 | 年 | 每月不少于总防护区域10%
|  | 保养 | 报警阀组及系统组件 |  | 100%
4 | 水喷雾灭火系统维护保养频次表 | 外观检查 | 雨淋报警阀组 | 日 | 100%
|  |  | 传动管 | 月
|  |  | 控制阀 | 日
|  |  | 水雾喷头 | 月
|  | 功能测试 | 水喷雾灭火系统（a手动测试、b自动测试、c应急启 动测试） | a（月）
b（季）
c（年）
|  | 保养 | 雨淋阀组、控制阀、电磁阀 | 年
喷头
5 | 气体灭火系统维护保养频次表 | 外观检查 | 储存装置 | 月 | 100%
安全泄压装置
驱动装置
选择阀
喷嘴
管道及附件
|  | 功能测试 | 气体灭火控制器 | 年
|  | 联动试验 | 气体灭火系统 |  | 每月不少于防护区总数10%
|  | 保养 | 气体灭火控制器 |  | 100%
系统组件
管网、喷嘴
6 | 防烟排烟系统维护保养频次表 | 外观检查 | 正压送风机、排烟风机、补风机 | 月 | 100%
|  |  | 送风口、排烟阀、排烟口、排烟窗 | 周
风管（道）及风口部件
挡烟垂壁
|  | 功能测试 | 正压送风机、排烟风机、补风机 | 季 | 每月不少于总数35%
|  |  | 活动挡烟垂壁 |  |  | 无
自动排烟窗
|  |  | 排烟防火阀、送风阀或送风口、排烟阀或排烟口 | 半年 | 每月不少于各部件总数20%
|  | 联动试验 | 防烟排烟系统 | 年 | 加压送风每月不少于总报警区域10% 每月排烟系统不少于总防烟分区10%
|  | 保养 | 风机房 | 月 | 100%
|  |  | 正压送风机、排烟风机、补风机 | 年
常闭送风口、排烟防火阀、排烟阀、排烟口
7 | 防火分隔设施维护保养频次表 | 外观检查 | 防火卷帘 | 季 | 每月不少于总数的35% | 无
防火门
防火窗
防火阀
|  | 功能测试 | 防火卷帘 |  |  | 无
防火门
|  | 联动试验 | 防火卷帘 | 年 | 非疏散通道上设置的防火卷 帘每月不少于总报警区域 10%；疏散通道上设置的防火 卷帘每月不少于总防火卷帘 10% | 无
|  |  | 防火门 |  | 每月不少于总报警区域10%
|  | 保养 | 防火卷帘 |  | 100% | 无
防火门
8 | 火灾自动报警系统维护保养频次表 | 外观检查 | 火灾报警控制器、图形显示装置 | 月 | 100%
消防联动控制器
|  |  | 火灾探测器 | 年 | 每月不少于总数10%
手动报警按钮、火灾显示盘
消防应急广播扬声器、火灾警报装置
|  |  | 消防电话 | 月 | 100%
|  |  | 模块 | 年 | 每月不少于总数10%
|  |  | 火灾报警传输设备或用户信息传输装置 | 月 | 100%
|  |  | 独立式报警系统 |  |  | 无
系统线路
防火门监控
|  | 功能测试 | 火灾报警控制器、消防联动控制器等
火灾报警传输设备或用户信息传输装置
图形显示装置
|  |  | 火灾显示盘、防火门监控器 | 年 | 每月不少于总数10%
火灾探测器、手动火灾报警按钮
|  |  | 消防电话 |  | 总机按每月100%；分机、插孔每月不少于总 数10%
|  |  | 消防应急广播 | 月 | 控制设备按每月100%；扬声器每月不少于总 数10%
|  | 联动试验 | 消防联动控制器 | 年 | 每月不少于总模块10%
|  |  | 火灾警报装置 |  | 每月不少于总报警区域10%
消防应急广播
|  | 保养 | 火灾报警控制器 | 月 | 100%
|  |  | 火灾探测器 | 年 | 报脏时应及时清洗保养，每月不少于总数 10%
9 | 消防供配电系统维护保养频次表 | 外观检查 | 消防配电箱（柜） | 月 | 100%
消防备用电源
消防供电线路
|  |  | 一级负荷中特别重要的负荷供电 |  |  | 无
|  | 功能测试 | 消防配电箱（柜）
消防备用电源
|  |  | 一级负荷中特别重要的负荷供电 |  |  | 无
|  | 保养 | 消防配电箱（柜）
|  |  | 发电机组 | 年 |  | 无
10 | 消防应急照明和疏散指示系统维护保养频次表 | 外观检查 | 应急照明控制器、集中电源和应急照明配电箱 | 月 | 100%
应急照明疏散指示灯具
|  | 功能测试 | 应急照明控制器
集中电源
应急照明配电箱
应急照明灯、疏散指示标志
|  | 联动试验 | 应急照明及疏散指示系统 | 年 | 每月不少于总报警区域10%
|  | 保养 | 应急照明控制器、应急照明配电箱 |  | 100%
集中电源
应急照明灯、疏散指示标志
11 | 电气火灾监控系统维护保养频次表 | 外观检查 | 监控设备 | 月 | 100%
探测器
|  | 功能测试 | 监控设备
剩余电流式电气火灾监控探测器
测温式电气火灾监控探测器、故障电弧探测器
|  | 保养 | 监控设备 | 年
探测器
12 | 消防设备电源监控系统维护保养频次表 | 外观检查 | 设备电源监控器 | 月 | 100%
传感器
|  | 功能测试 | 设备电源监控器
传感器
|  | 保养 | 设备电源监控器
传感器

## 半年
序号 | 系统 | 维保项目 | 设施设备 | 周期 | 数量 | 备注
1 | 消防给水设施维护保养频次表 | 外观检查 | 消防水池（箱）、天然消防水源 | 月 | 100%
消防水泵
水泵结合器
|  |  | 稳压设施 | 日
水源控制阀门
|  | 功能测试 | 消防水池（箱） | 月
消防水泵
|  |  | 稳压设施 | 日
|  |  | 水泵结合器 | 年
减压阀
|  | 联动试验 | 分区供水试验 | 季 |  | 无
|  | 保养 | 消防水池（箱） | 半年
消防水泵（稳压泵）
阀门、管网
减压阀
2 | 消火栓系统维护保养频次表 | 外观检查 | 消火栓箱 | 季 | 每月不少总数35%
室内消火栓
消防软管卷盘、轻便水龙
消火栓按钮
室外消火栓
|  | 功能测试 | 室内消火栓 | 年 | 每月不少于总数10%
室外消火栓
消火栓按钮
消防水带
|  | 联动试验 | 消火栓系统 |  | 每月不少于消火栓总数10%
|  | 保养 | 消火栓箱 |  | 100%
室外消火栓
3 | 自动喷水灭火系统维护保养频次表 | 外观检查 | 湿式报警阀组 | 日 | 100%
|  |  | 干式报警阀组 |  |  | 无
预作用装置
|  |  | 雨淋报警阀组 |  |  | 无
|  |  | 末端试水装置 | 月
喷头
系统所有控制阀门
|  | 功能测试 | 湿式报警阀组
|  |  | 干式报警阀组 |  |  | 无
雨淋报警阀组
|  | 联动试验 | 自动喷水灭火系统 | 年 | 每月不少于总防护区域10%
|  | 保养 | 报警阀组及系统组件 |  | 100%
4 | 水喷雾灭火系统维护保养频次表 | 外观检查 | 雨淋报警阀组 | 日 | 100%
|  |  | 传动管 | 月
|  |  | 控制阀 | 日
|  |  | 水雾喷头 | 月
|  | 功能测试 | 水喷雾灭火系统（a手动测试、b自动测试、c应急启 动测试） | a（月）
b（季）
c（年）
|  | 保养 | 雨淋阀组、控制阀、电磁阀 | 年
喷头
5 | 气体灭火系统维护保养频次表 | 外观检查 | 储存装置 | 月 | 100%
安全泄压装置
驱动装置
选择阀
喷嘴
管道及附件
|  | 功能测试 | 气体灭火控制器 | 年
|  | 联动试验 | 气体灭火系统 |  | 每月不少于防护区总数10%
|  | 保养 | 气体灭火控制器 |  | 100%
系统组件
管网、喷嘴
6 | 防烟排烟系统维护保养频次表 | 外观检查 | 正压送风机、排烟风机、补风机 | 月 | 100%
|  |  | 送风口、排烟阀、排烟口、排烟窗 | 周
风管（道）及风口部件
挡烟垂壁
|  | 功能测试 | 正压送风机、排烟风机、补风机 | 季 | 每月不少于总数35%
|  |  | 活动挡烟垂壁 |  |  | 无
自动排烟窗
|  |  | 排烟防火阀、送风阀或送风口、排烟阀或排烟口 | 半年 | 每月不少于各部件总数20%
|  | 联动试验 | 防烟排烟系统 | 年 | 加压送风每月不少于总报警区域10% 每月排烟系统不少于总防烟分区10%
|  | 保养 | 风机房 | 月 | 100%
|  |  | 正压送风机、排烟风机、补风机 | 年
常闭送风口、排烟防火阀、排烟阀、排烟口
7 | 防火分隔设施维护保养频次表 | 外观检查 | 防火卷帘 | 季 | 每月不少于总数的35% | 无
防火门
防火窗
防火阀
|  | 功能测试 | 防火卷帘 |  |  | 无
防火门
|  | 联动试验 | 防火卷帘 | 年 | 非疏散通道上设置的防火卷 帘每月不少于总报警区域 10%；疏散通道上设置的防火 卷帘每月不少于总防火卷帘 10% | 无
|  |  | 防火门 |  | 每月不少于总报警区域10%
|  | 保养 | 防火卷帘 |  | 100% | 无
防火门
8 | 火灾自动报警系统维护保养频次表 | 外观检查 | 火灾报警控制器、图形显示装置 | 月 | 100%
消防联动控制器
|  |  | 火灾探测器 | 年 | 每月不少于总数10%
手动报警按钮、火灾显示盘
消防应急广播扬声器、火灾警报装置
|  |  | 消防电话 | 月 | 100%
|  |  | 模块 | 年 | 每月不少于总数10%
|  |  | 火灾报警传输设备或用户信息传输装置 | 月 | 100%
|  |  | 独立式报警系统 |  |  | 无
系统线路
防火门监控
|  | 功能测试 | 火灾报警控制器、消防联动控制器等
火灾报警传输设备或用户信息传输装置
图形显示装置
|  |  | 火灾显示盘、防火门监控器 | 年 | 每月不少于总数10%
火灾探测器、手动火灾报警按钮
|  |  | 消防电话 |  | 总机按每月100%；分机、插孔每月不少于总 数10%
|  |  | 消防应急广播 | 月 | 控制设备按每月100%；扬声器每月不少于总 数10%
|  | 联动试验 | 消防联动控制器 | 年 | 每月不少于总模块10%
|  |  | 火灾警报装置 |  | 每月不少于总报警区域10%
消防应急广播
|  | 保养 | 火灾报警控制器 | 月 | 100%
|  |  | 火灾探测器 | 年 | 报脏时应及时清洗保养，每月不少于总数 10%
9 | 消防供配电系统维护保养频次表 | 外观检查 | 消防配电箱（柜） | 月 | 100%
消防备用电源
消防供电线路
|  |  | 一级负荷中特别重要的负荷供电 |  |  | 无
|  | 功能测试 | 消防配电箱（柜）
消防备用电源
|  |  | 一级负荷中特别重要的负荷供电 |  |  | 无
|  | 保养 | 消防配电箱（柜）
|  |  | 发电机组 | 年 |  | 无
10 | 消防应急照明和疏散指示系统维护保养频次表 | 外观检查 | 应急照明控制器、集中电源和应急照明配电箱 | 月 | 100%
应急照明疏散指示灯具
|  | 功能测试 | 应急照明控制器
集中电源
应急照明配电箱
应急照明灯、疏散指示标志
|  | 联动试验 | 应急照明及疏散指示系统 | 年 | 每月不少于总报警区域10%
|  | 保养 | 应急照明控制器、应急照明配电箱 |  | 100%
集中电源
应急照明灯、疏散指示标志
11 | 电气火灾监控系统维护保养频次表 | 外观检查 | 监控设备 | 月 | 100%
探测器
|  | 功能测试 | 监控设备
剩余电流式电气火灾监控探测器
测温式电气火灾监控探测器、故障电弧探测器
|  | 保养 | 监控设备 | 年
探测器
12 | 消防设备电源监控系统维护保养频次表 | 外观检查 | 设备电源监控器 | 月 | 100%
传感器
|  | 功能测试 | 设备电源监控器
传感器
|  | 保养 | 设备电源监控器
传感器

## 年
序号 | 系统 | 维保项目 | 设施设备 | 周期 | 数量 | 备注
1 | 消防给水设施维护保养频次表 | 外观检查 | 消防水池（箱）、天然消防水源 | 月 | 100%
消防水泵
水泵结合器
|  |  | 稳压设施 | 日
水源控制阀门
|  | 功能测试 | 消防水池（箱） | 月
消防水泵
|  |  | 稳压设施 | 日
|  |  | 水泵结合器 | 年
减压阀
|  | 联动试验 | 分区供水试验 | 季 |  | 无
|  | 保养 | 消防水池（箱） | 半年
消防水泵（稳压泵）
阀门、管网
减压阀
2 | 消火栓系统维护保养频次表 | 外观检查 | 消火栓箱 | 季 | 每月不少总数35%
室内消火栓
消防软管卷盘、轻便水龙
消火栓按钮
室外消火栓
|  | 功能测试 | 室内消火栓 | 年 | 每月不少于总数10%
室外消火栓
消火栓按钮
消防水带
|  | 联动试验 | 消火栓系统 |  | 每月不少于消火栓总数10%
|  | 保养 | 消火栓箱 |  | 100%
室外消火栓
3 | 自动喷水灭火系统维护保养频次表 | 外观检查 | 湿式报警阀组 | 日 | 100%
|  |  | 干式报警阀组 |  |  | 无
预作用装置
|  |  | 雨淋报警阀组 |  |  | 无
|  |  | 末端试水装置 | 月
喷头
系统所有控制阀门
|  | 功能测试 | 湿式报警阀组
|  |  | 干式报警阀组 |  |  | 无
雨淋报警阀组
|  | 联动试验 | 自动喷水灭火系统 | 年 | 每月不少于总防护区域10%
|  | 保养 | 报警阀组及系统组件 |  | 100%
4 | 水喷雾灭火系统维护保养频次表 | 外观检查 | 雨淋报警阀组 | 日 | 100%
|  |  | 传动管 | 月
|  |  | 控制阀 | 日
|  |  | 水雾喷头 | 月
|  | 功能测试 | 水喷雾灭火系统（a手动测试、b自动测试、c应急启 动测试） | a（月）
b（季）
c（年）
|  | 保养 | 雨淋阀组、控制阀、电磁阀 | 年
喷头
5 | 气体灭火系统维护保养频次表 | 外观检查 | 储存装置 | 月 | 100%
安全泄压装置
驱动装置
选择阀
喷嘴
管道及附件
|  | 功能测试 | 气体灭火控制器 | 年
|  | 联动试验 | 气体灭火系统 |  | 每月不少于防护区总数10%
|  | 保养 | 气体灭火控制器 |  | 100%
系统组件
管网、喷嘴
6 | 防烟排烟系统维护保养频次表 | 外观检查 | 正压送风机、排烟风机、补风机 | 月 | 100%
|  |  | 送风口、排烟阀、排烟口、排烟窗 | 周
风管（道）及风口部件
挡烟垂壁
|  | 功能测试 | 正压送风机、排烟风机、补风机 | 季 | 每月不少于总数35%
|  |  | 活动挡烟垂壁 |  |  | 无
自动排烟窗
|  |  | 排烟防火阀、送风阀或送风口、排烟阀或排烟口 | 半年 | 每月不少于各部件总数20%
|  | 联动试验 | 防烟排烟系统 | 年 | 加压送风每月不少于总报警区域10% 每月排烟系统不少于总防烟分区10%
|  | 保养 | 风机房 | 月 | 100%
|  |  | 正压送风机、排烟风机、补风机 | 年
常闭送风口、排烟防火阀、排烟阀、排烟口
7 | 防火分隔设施维护保养频次表 | 外观检查 | 防火卷帘 | 季 | 每月不少于总数的35% | 无
防火门
防火窗
防火阀
|  | 功能测试 | 防火卷帘 |  |  | 无
防火门
|  | 联动试验 | 防火卷帘 | 年 | 非疏散通道上设置的防火卷 帘每月不少于总报警区域 10%；疏散通道上设置的防火 卷帘每月不少于总防火卷帘 10% | 无
|  |  | 防火门 |  | 每月不少于总报警区域10%
|  | 保养 | 防火卷帘 |  | 100% | 无
防火门
8 | 火灾自动报警系统维护保养频次表 | 外观检查 | 火灾报警控制器、图形显示装置 | 月 | 100%
消防联动控制器
|  |  | 火灾探测器 | 年 | 每月不少于总数10%
手动报警按钮、火灾显示盘
消防应急广播扬声器、火灾警报装置
|  |  | 消防电话 | 月 | 100%
|  |  | 模块 | 年 | 每月不少于总数10%
|  |  | 火灾报警传输设备或用户信息传输装置 | 月 | 100%
|  |  | 独立式报警系统 |  |  | 无
系统线路
防火门监控
|  | 功能测试 | 火灾报警控制器、消防联动控制器等
火灾报警传输设备或用户信息传输装置
图形显示装置
|  |  | 火灾显示盘、防火门监控器 | 年 | 每月不少于总数10%
火灾探测器、手动火灾报警按钮
|  |  | 消防电话 |  | 总机按每月100%；分机、插孔每月不少于总 数10%
|  |  | 消防应急广播 | 月 | 控制设备按每月100%；扬声器每月不少于总 数10%
|  | 联动试验 | 消防联动控制器 | 年 | 每月不少于总模块10%
|  |  | 火灾警报装置 |  | 每月不少于总报警区域10%
消防应急广播
|  | 保养 | 火灾报警控制器 | 月 | 100%
|  |  | 火灾探测器 | 年 | 报脏时应及时清洗保养，每月不少于总数 10%
9 | 消防供配电系统维护保养频次表 | 外观检查 | 消防配电箱（柜） | 月 | 100%
消防备用电源
消防供电线路
|  |  | 一级负荷中特别重要的负荷供电 |  |  | 无
|  | 功能测试 | 消防配电箱（柜）
消防备用电源
|  |  | 一级负荷中特别重要的负荷供电 |  |  | 无
|  | 保养 | 消防配电箱（柜）
|  |  | 发电机组 | 年 |  | 无
10 | 消防应急照明和疏散指示系统维护保养频次表 | 外观检查 | 应急照明控制器、集中电源和应急照明配电箱 | 月 | 100%
应急照明疏散指示灯具
|  | 功能测试 | 应急照明控制器
集中电源
应急照明配电箱
应急照明灯、疏散指示标志
|  | 联动试验 | 应急照明及疏散指示系统 | 年 | 每月不少于总报警区域10%
|  | 保养 | 应急照明控制器、应急照明配电箱 |  | 100%
集中电源
应急照明灯、疏散指示标志
11 | 电气火灾监控系统维护保养频次表 | 外观检查 | 监控设备 | 月 | 100%
探测器
|  | 功能测试 | 监控设备
剩余电流式电气火灾监控探测器
测温式电气火灾监控探测器、故障电弧探测器
|  | 保养 | 监控设备 | 年
探测器
12 | 消防设备电源监控系统维护保养频次表 | 外观检查 | 设备电源监控器 | 月 | 100%
传感器
|  | 功能测试 | 设备电源监控器
传感器
|  | 保养 | 设备电源监控器
传感器